## 3.1 表-08 分部分项工程和单价措施项目清单与计价表
仓库模拟监控系统更新工程工程量清单
工程名称：启东市天扬贸易有限公司仓库模拟监控系统更新工程 |  |  |  | 标段： |  |  |  |  | 第1页 共1页
序号 | 项目名称 |  | 项目特征描述 |  | 计量 单位 | 工程量 | 金额（元）
[7 empty] | 全费用单价 | 合价 |  | 其中
暂估价
1 | 录像设备 |  | 1、名称：硬盘录像机 2、类别：CWS2K25路8盘位 |  | 台(套) | 1
2 | 监控摄像设备 |  | 1、名称：数字摄像机 2、类别：CW153R5E6P |  | 台 | 14
3 | 监控摄像设备 |  | 1、名称：摄像机支架 2、类别：满足设备要求 |  | 台 | 14
4 | 交换机 |  | 1、名称：光纤交换机 2、功能：华为千兆24口 |  | 台(套) | 1
5 | 交换机 |  | 1、名称：光纤交换机 2、功能：千兆8口 |  | 台(套) | 3
6 | 通信网络控制设备 |  | 1、名称：电源 2、类别：12V3A |  | 台(套) | 15
7 | 通信网络控制设备 |  | 1、名称：电源 2、类别：5V2A |  | 台(套) | 3
8 | 配线 |  | 1、名称：电源线 2、配线形式：暗配 3、型号：RVV2*1.5 |  | m | 2500
9 | 配线（室外网线） |  | 1、名称：UTP5E |  | m | 2500
10 | 配管 |  | 1、名称：电气配管 2、材质：PVC 3、规格：20 |  | m | 2500
11 | 配线（光纤） |  | 1、名称：单模光纤（8芯） |  | m | 1300
12 | 收发器 |  | 1、名称：光纤收发器 2、类别：cw-gs03AB1000k |  | 台(套) | 4
13 | 接线箱 |  | 1、名称：室外控制箱 2、规格：不锈钢，含相关元器件 |  | 个 | 1
分部分项合计
1 | 脚手架搭拆 |  |  |  | 项 | 1
单价措施合计
本页小计
合 计
【新点2013清单造价江苏版 V10.3.5】