## 1.1 扉-1 扉页
|  | 一二期出水泵房4#立式泵改造、拆除安全提升泵房2#、5#出水闸阀 |  |  |  | 工程
招标工程量清单
| 招 标 人： |  |  | 造价咨询人：
|  |  | （单位盖章） |  | （单位资质专用章）
| 法定代表人 或其授权人： |  |  | 法定代表人 或其授权人：
|  |  | （签字或盖章） |  | （签字或盖章）
| 编 制 人： |  |  | 复 核 人：
|  |  | （造价人员签字盖专用章） |  | （造价工程师签字盖专用章）
| 编 制 时 间： |  | 2020年10月09日 | 复 核 时 间： | 2020年10月09日

## 3.1 表-08 分部分项工程和单价措施项目清单与计价表
分部分项工程和单价措施项目清单与计价表
工程名称：一二期出水泵房4#立式泵改造、拆除安全提升泵房2#、5#出水闸阀工程 |  |  |  |  | 标段： |  |  |  |  | 第1页 共2页
序号 | 项目编码 | 项目名称 |  | 项目特征描述 |  | 计量 单位 | 工程量 | 金额（元）
[8 empty] | 综合单价 | 合价 |  | 其中
暂估价
1 | 01B001 | 拆除（安装）工程 |  | 1、名称：拆除闸阀更换蝶阀（主材甲供） 2、规格：根据现场设备规格及相应图纸要求 |  | 套 | 2
2 | 01B002 | 拆除（安装）工程 |  | 1、名称：拆除安装伸缩节（主材甲供） 2、规格：根据现场设备规格及相应图纸要求 |  | 套 | 2
3 | 01B003 | 拆除（安装）工程 |  | 1、名称：拆除安装水泵（主材甲供） 2、规格：根据现场设备规格及相应图纸要求 |  | 套 | 1
4 | 01B004 | 拆除（安装）工程 |  | 1、名称：拆除安装钢制大小头DN450*250 2、规格：根据现场设备规格及相应图纸要求 |  | 套 | 2
5 | 01B005 | 拆除（安装）工程 |  | 1、名称：拆除安装逆止阀（利旧） 2、规格：根据现场设备规格及相应图纸要求 |  | 套 | 1
6 | 01B006 | 设备基础改造 |  | 1、名称：设备基础改造（C30砼） 2、尺寸：280*280*900；900*900*1000；450*450*1400（共三套）具体根据设备要求包含相关预埋螺栓 |  | 项 | 1
7 | 030807003001 | 低压法兰阀门 |  | 1、名称：钢制弯头DN450 2、单侧法兰 |  | 个 | 1
8 | 030801001001 | 低压碳钢管 |  | 1、材质：螺旋钢管DN450 2、连接形式、焊接方法：焊接 3、单侧法兰 |  | m | 1
9 | 01B007 | 出水口焊接处理 |  | 1、名称：出水口与管道焊接处理 |  | 项 | 1
10 | 01B008 | 除锈防腐处理 |  | 1、名称：管道及焊接处除锈防腐涂料处理 2、要求：根据规范要求 |  | 项 | 1
本页小计
【新点2013清单造价江苏版 V10.3.5】
分部分项工程和单价措施项目清单与计价表
工程名称：一二期出水泵房4#立式泵改造、拆除安全提升泵房2#、5#出水闸阀工程 |  |  |  |  | 标段： |  |  |  |  | 第2页 共2页
序号 | 项目编码 | 项目名称 |  | 项目特征描述 |  | 计量 单位 | 工程量 | 金额（元）
[8 empty] | 综合单价 | 合价 |  | 其中
暂估价
11 | 01B009 | 设备调试及系统运行 |  | 1、名称：设备调试及运行 2、更换设备后，根据规范要求进行电机调试运行及相关管道试压等相关工作 |  | 系统 | 1
分部分项合计
1 | 031301017001 | 脚手架搭拆 |  |  |  | 项 | 1
单价措施合计
本页小计
合 计
【新点2013清单造价江苏版 V10.3.5】

## 3.2 表-11 总价措施项目清单与计价表
总价措施项目清单与计价表
工程名称：一二期出水泵房4#立式泵改造、拆除安全提升泵房2#、5#出水闸阀工程 | [5 empty] | 标段： |  |  |  |  | 第1页 共2页
序号 | 项目编码 | 项目名称 |  | 计算基础 | 费率（%） |  | 金额（元） |  | 调整 费率（%） | 调整后 金额（元） |  | 备注
1 | 031302001001 | 安全文明施工费
1.1 |  | 基本费 |  | 分部分项合计+单价措施项目合计-除税工程设备费 | 1.500
1.2 |  | 增加费 |  | 分部分项合计+单价措施项目合计-除税工程设备费
1.3 |  | 扬尘污染防治增加费 |  | 分部分项合计+单价措施项目合计-除税工程设备费 | 0.210
2 | 031302002001 | 夜间施工增加 |  | 分部分项合计+单价措施项目合计-除税工程设备费
3 | 031302003001 | 非夜间施工增加 |  | 分部分项合计+单价措施项目合计-除税工程设备费
4 | 031302004001 | 二次搬运 |  | 分部分项合计+单价措施项目合计-除税工程设备费
5 | 031302005001 | 冬雨季施工增加 |  | 分部分项合计+单价措施项目合计-除税工程设备费
6 | 031302006001 | 已完工程及设备保护 |  | 分部分项合计+单价措施项目合计-除税工程设备费
7 | 031302008001 | 临时设施 |  | 分部分项合计+单价措施项目合计-除税工程设备费
8 | 031302009001 | 赶工措施 |  | 分部分项合计+单价措施项目合计-除税工程设备费
【新点2013清单造价江苏版 V10.3.5】
编制人（造价人员）： | [7 empty] | 复核人（造价工程师）：
总价措施项目清单与计价表
工程名称：一二期出水泵房4#立式泵改造、拆除安全提升泵房2#、5#出水闸阀工程 | [5 empty] | 标段： |  |  |  |  | 第2页 共2页
序号 | 项目编码 | 项目名称 |  | 计算基础 | 费率（%） |  | 金额（元） |  | 调整 费率（%） | 调整后 金额（元） |  | 备注
9 | 031302010001 | 工程按质论价 |  | 分部分项合计+单价措施项目合计-除税工程设备费
10 | 031302011001 | 住宅分户验收 |  | 分部分项合计+单价措施项目合计-除税工程设备费 | [7 empty] | 在计取住宅分户验收时，大型土石方工程、桩基工程和地下室部分不计入计费基础
11 | 031302012001 | 建筑工人实名制费用 |  | 分部分项合计+单价措施项目合计-除税工程设备费 | [7 empty] | 建筑工人实名制设备由建筑工人工资专用账户开户银行提供的，建筑工人实名制费用按表中费率乘以0.5系数计取
12 | 031302090001 | 地上、地下设施、建筑物的临时保护设施 |  | 分部分项合计+单价措施项目合计-除税工程设备费
13 | 031302091001 | 特殊条件下施工增加费 |  | 分部分项合计+单价措施项目合计-除税工程设备费
【新点2013清单造价江苏版 V10.3.5】
编制人（造价人员）： | [7 empty] | 复核人（造价工程师）：

## 3.3 表-12 其他项目清单与计价汇总表
其他项目清单与计价汇总表
工程名称：一二期出水泵房4#立式泵改造、拆除安全提升泵房2#、5#出水闸阀工程 |  |  |  | 标段： |  |  | 第1页 共1页
序号 | 项目名称 |  | 金额(元) |  | 结算金额(元) | 备注
1 | 暂列金额
2 | 暂估价
2.1 | 材料暂估价
2.2 | 专业工程暂估价
3 | 计日工
4 | 总承包服务费
合 计
【新点2013清单造价江苏版 V10.3.5】

## 3.4 表-13 规费、税金项目计价表
规费、税金项目计价表
工程名称：一二期出水泵房4#立式泵改造、拆除安全提升泵房2#、5#出水闸阀工程 |  |  |  | 标段： |  |  |  | 第1页 共1页
序号 | 项目名称 |  | 计算基础 |  | 计算基数(元) |  | 计算费率(％) |  | 金额(元)
1 | 规费 |  | 环境保护税+社会保险费+住房公积金 |  |  |  | 100.000
1.1 | 社会保险费 |  | 分部分项工程费+措施项目费+其他项目费-除税工程设备费 |  |  |  | 2.400
1.2 | 住房公积金 |  | 分部分项工程费+措施项目费+其他项目费-除税工程设备费 |  |  |  | 0.420
1.3 | 环境保护税 |  | 分部分项工程费+措施项目费+其他项目费-除税工程设备费
2 | 税金 |  | 分部分项工程费+措施项目费+其他项目费+规费-除税甲供材料和甲供设备费/1.01 |  |  |  | 9.000
合 计
【新点2013清单造价江苏版 V10.3.5】
编制人（造价人员）： | [5 empty] | 复核人（造价工程师）：